## 工事監理・工事状況報告書（軸組工法）
【任意様式】
工事監理・工事状況報告書【チェックリスト】（木造・軸組工法）
[18 empty] | 年 |  | 月 | 日
一般財団法人 富山県建築住宅センター 様
下記のとおり、工事中又は工事完了の建築物の工事監理・工事状況に係る結果を報告（工事写真等提示）します。
| 確認済交付番号等 | [5 empty] | 交付日 |  |  |  | 年 | 月 | 日 | 番号 | 第 |  |  |  | 号
建築主氏名
建築場所
| 報告者（工事監理者） | [5 empty] | 氏名 |  |  |  |  | 所属事務所
| ○ | 建築基準法関連
| 検査項目 | [6 empty] | 工事監理者確認項目 | [6 empty] | 写真 | 書類等 |  |  |  | 備考
| 地業 |  |  | 支持地盤状況 |  |  |  | 土質状況、レベル、床付け状況 | [6 empty] | □
|  |  |  | 地耐力等 |  |  |  | 仮調査や近隣データ活用の場合の本調査結果 | [7 empty] | □ | 調査報告書 |  |  | 本地盤調査
|  |  |  | 杭・地盤改良工事 |  |  |  | 施工状況 | [7 empty] | □ | 施工報告書
| 基礎 |  |  | 材料 |  |  |  | コンクリートの品質、強度等 | [7 empty] | □ | ｺﾝｸﾘｰﾄ伝票等 |  |  | JIS
[8 empty] | 鉄筋の品質 | [6 empty] | □ | □ | ミルシート等 |  |  | JIS
[8 empty] | アンカーボルトの品質等 | [6 empty] | □ | □ | 出荷証明書等 |  |  | Zマーク等
|  |  |  | 配筋 |  | 底盤 |  | 厚さ、鉄筋径、間隔、かぶり厚さ、定着等 | [6 empty] | □
[6 empty] | 立上り |  | 厚さ、鉄筋径、間隔、かぶり厚さ、定着等 | [6 empty] | □
[8 empty] | 補強筋の緊結状況 | [6 empty] | □
|  |  |  | 開口部補強 |  |  |  | 人通口等の補強配筋状況 | [6 empty] | □
|  |  |  | 配管用スリーブ |  |  |  | 位置、スリーブ周り等設置状況 | [6 empty] | □
|  |  |  | 出来形 |  |  |  | 基礎形状 | [6 empty] | □ |  |  |  |  | 全景
[8 empty] | ジャンカ、コールドジョイント等の有無 | [6 empty] | □
| 木構造 |  |  | 材料 |  |  |  | 木材（集成材等）の品質、規格等 | [6 empty] | □ | □ | 出荷証明書等 |  |  | JAS
[8 empty] | 接合金物、釘等 | [6 empty] | □ | □ | 出荷証明書等 |  |  | Zマーク等
|  |  |  | 土台 |  | 設置状況 |  | 土台位置、継手位置、接合状況 | [6 empty] | □
[6 empty] | 基礎緊結 |  | アンカーボルトの位置、緊結状況 | [6 empty] | □
|  |  |  | 柱 |  | 小径 |  | 形状寸法 | [6 empty] | □
[8 empty] | □ | 欠け込みのある場合の補強等 | [5 empty] | □
[6 empty] | すみ柱 |  | 通し柱、又は同等の補強状況 | [6 empty] | □
[6 empty] | 柱頭柱脚 |  | 金物接合の留付け、締付け状況 | [6 empty] | □
|  |  |  | 横架材 |  |  |  | 施工状況 | [6 empty] | □
[8 empty] | □ | 中央下端部の欠込みのある場合の補強等 | [5 empty] | □
|  |  |  | 耐力壁 |  | 設置状況 |  | 位置、種類、向き等 | [6 empty] | □
[6 empty] | 筋かい |  | 形状寸法 | [6 empty] | □
[8 empty] | 端部金物の設置状況 | [6 empty] | □
[8 empty] | □ | 欠け込みのある場合の補強等 | [5 empty] | □
[6 empty] | 面材 |  | 面材の種類 | [6 empty] | □ | □ | 出荷証明書等
[8 empty] | □ | 大臣認定品 | [5 empty] | □ | □ | 出荷証明書等
[8 empty] | 釘打ち間隔 | [6 empty] | □
|  |  |  | 床組 |  | 火打ち |  | 位置等設置状況 | [6 empty] | □
[6 empty] | 面材 |  | 材質、厚さ等及び設置状況 | [6 empty] | □ | □ | 出荷証明書等
|  |  |  | 小屋組 |  |  |  | 振れ止め、火打ちの設置状況 | [6 empty] | □
|  |  |  | 防腐措置等 |  |  |  | 防腐防蟻処理剤の品質等 | [6 empty] | □ | □ | 出荷証明書等
[8 empty] | 塗布状況、処理範囲 | [6 empty] | □ | □ | 出荷証明書等
| ○ | 建築基準法関連
| 検査項目 | [6 empty] | 工事監理者確認項目 | [6 empty] | 写真 | 書類等 |  |  |  | 備考
| 屋根 | [6 empty] | 緊結状況、留め付けのピッチ等 | [6 empty] | □
| 防火構造 |  |  | 材料 |  |  |  | 屋根材の品質、規格 | [7 empty] | □ | 出荷証明書等 |  |  | 不燃種別等
| ※ | 延焼のおそれのある部分 | [5 empty] | 外壁材の品質、規格 | [7 empty] | □ | 出荷証明書等 |  |  | 防火認定番号
[8 empty] | 軒裏等の品質、規格 | [7 empty] | □ | 出荷証明書等 |  |  | 防火認定番号
[8 empty] | 防火構造等の施工状況 | [6 empty] | □
[8 empty] | 内張りの該当部分の貼り付け範囲等 | [6 empty] | □
|  |  |  | 開口部等 |  |  |  | 窓、ドア等の品質、規格 | [7 empty] | □ | 出荷証明書等 |  |  | 防火認定番号
| 内装工事 |  |  | 材料 |  |  |  | 仕上げ材、接着剤等の品質、規格等 | [6 empty] | □ | □ | 出荷証明書等 |  |  | 不燃種別等
|  |  |  | シックハウス対策 |  |  |  | 下地材等の品質、規格等 | [7 empty] | □ | 出荷証明書等 |  |  | 発散等級等
[8 empty] | 24H換気設備 | [6 empty] | □ | □ | 納品書等
|  |  |  | 給排水衛生設備 |  |  |  | 給排水の枡、菅の敷設、引き込み状況 | [6 empty] | □
| 建築設備 |  |  | 換気設備 |  |  |  | 品番等 | [7 empty] | □ | 納品書等
|  |  |  | 煙突 |  |  |  | 煙突の施工状況 | [6 empty] | □
|  |  |  | 浄化槽 |  |  |  | 品番等 | [7 empty] | □ | 納品書等
| ○ | 建築物省エネ法関連
| 検査項目 | [6 empty] | 工事監理者確認項目 | [6 empty] | 写真 | 書類等 |  |  |  | 備考
| 外皮等 |  |  | 断熱材 |  |  |  | 断熱材の品質等（熱性能等） | [6 empty] | □ | □ | 納品書等
[8 empty] | 施工部位、構造及び厚さ | [6 empty] | □ | □ | 納品書等
|  |  |  | 窓等 |  |  |  | 窓（ガラス・枠）の仕様（性能）等 | [7 empty] | □ | 出荷証明書等
[8 empty] | ドア（戸・枠）の仕様（性能）等 | [7 empty] | □ | 納品書等
| 暖房設備 |  |  | 機器 |  |  |  | 仕様（性能）等 | [7 empty] | □ | 納品書等 |  |  | 型番、能力等
|  |  |  | 材料 |  |  |  | 配管の断熱被覆（温水暖房ﾊﾟﾈﾙﾗｼﾞｴｰﾀｰ） | [7 empty] | □ | 納品書等
| 冷房設備 | [6 empty] | 仕様（性能）等 | [7 empty] | □ | 納品書等 |  |  | 型番、能力等
| 換気設備 |  |  | 機器 |  |  |  | 仕様（性能）等 | [7 empty] | □ | 納品書等
|  |  |  | 材料 |  |  |  | ダクト内径（内径75㎜以上） | [6 empty] | □ | □ | 納品書等
| 照明設備 | [6 empty] | 仕様（性能）等 | [7 empty] | □ | 納品書等 |  |  | 型番、能力等
| 給湯設備 | [6 empty] | 仕様（性能）等 | [7 empty] | □ | 納品書等 |  |  | 型番、能力等
| 太陽光発電設備 | [6 empty] | 仕様（性能）等 | [7 empty] | □ | 納品書等 |  |  | 型番、能力等
| 太陽熱利用設備 | [6 empty] | 仕様（性能）等 | [7 empty] | □ | 納品書等 |  |  | 型番、能力等
| コージェネレーション設備 | [6 empty] | 仕様（性能）等 | [7 empty] | □ | 納品書等 |  |  | 型番、能力等
| 注 | ① | 提示する写真又は関係書類を「■」印にしてください。
|  | ② | 中間検査時は、「地業」及び「基礎」の写真等又は目視できない部分について、提示してください。
|  | ③ | 使用材料関係、その他納品書等で確認可能な場合は、工事写真の提示は不要です。
|  | ④ | 写真には、表示板（工事名称、撮影年月日、撮影部位を記入）やスケール等を含めて、撮影した内容や個所が判別できる
工事写真としてください。
|  |  |  | 例 | 基礎 |  | 配筋 | X○通り |  | Y○通り |  | 立上り配筋：上下主筋1-D13、補強鉄筋D10＠200、緊結フックあり
アンカーボルト：M12、埋込深さ250㎜
[5 empty] | １階 |  | 柱 | X○通り |  | Y○通り |  | 柱脚金物 15KNホールダウン金物
[5 empty] | １階 |  | 耐力壁 | X○通り |  | Y○通り |  | 筋かい45×90㎜ 端部：筋かいプレート
[5 empty] | ２階 |  | 耐力壁 | X○通り |  | Y○通り |  | 面材耐力壁、構造用合板9.0ｔ、釘打N50＠150㎜
|  | ⑤ | 各工程で、工事写真の内容の応じて、１階及び２階部分は別に記録する等、適宜撮影し、提出してください。
|  | ⑥ | 写真は、任意の台紙、写真帳（各A４版）、写真データによるもの等に整理して提示してください。
|  | ⑦ | 出荷証明等の写しの場合は、品番、規格等判別可能のように明確な写しとしてください。

## 工事監理・工事状況報告書（枠組壁工法）
【任意様式】
工事監理・工事状況報告書【チェックリスト】（木造・枠組壁工法）
[17 empty] | 年 |  | 月 | 日
一般財団法人 富山県建築住宅センター 様
下記のとおり、工事中又は工事完了の建築物の工事監理・工事状況に係る結果を報告（工事写真等提示）します。
| 確認済交付番号等 | [5 empty] | 交付日 |  |  | 年 | 月 | 日 | 番号 | 第 |  |  |  | 号
建築主氏名
建築場所
| 報告者（工事監理者） | [5 empty] | 氏名 |  |  |  | 所属事務所
| ○ | 建築基準法関連
| 検査項目 | [6 empty] | 工事監理者確認項目 | [5 empty] | 写真 | 書類等 |  |  |  | 備考
| 地業 |  |  | 支持地盤状況 |  |  |  | 土質状況、レベル、床付け状況 | [5 empty] | □
|  |  |  | 地耐力等 |  |  |  | 仮調査や近隣データ活用の場合の本調査結果 | [6 empty] | □ | 調査報告書 |  |  | 本地盤調査
|  |  |  | 杭・地盤改良工事 |  |  |  | 施工状況 | [6 empty] | □ | 施工報告書
| 基礎 |  |  | 材料 |  |  |  | コンクリートの品質、強度等 | [6 empty] | □ | ｺﾝｸﾘｰﾄ伝票等 |  |  | JIS
[8 empty] | 鉄筋の品質 | [5 empty] | □ | □ | ミルシート等 |  |  | JIS
[8 empty] | アンカーボルトの品質等 | [5 empty] | □ | □ | 出荷証明書等 |  |  | Zマーク等
|  |  |  | 配筋 |  | 底盤 |  | 厚さ、鉄筋径、間隔、かぶり厚さ、定着等 | [5 empty] | □
[6 empty] | 立上り |  | 厚さ、鉄筋径、間隔、かぶり厚さ、定着等 | [5 empty] | □
[8 empty] | 補強筋の緊結状況 | [5 empty] | □
|  |  |  | 開口部補強 |  |  |  | 人通口等の補強配筋状況 | [5 empty] | □
|  |  |  | 配管用スリーブ |  |  |  | 位置、スリーブ周り等設置状況 | [5 empty] | □
|  |  |  | 出来形 |  |  |  | 基礎形状 | [5 empty] | □ |  |  |  |  | 全景
[8 empty] | ジャンカ、コールドジョイント等の有無 | [5 empty] | □
| 木構造 |  |  | 材料 |  |  |  | 材料の品質、規格等 | [5 empty] | □ | □ | 出荷証明書等 |  |  | JAS
[8 empty] | 接合金物、釘等 | [5 empty] | □ | □ | 出荷証明書等 |  |  | Zマーク等
|  |  |  | 土台 |  | 設置状況 |  | 土台位置、継手位置、接合状況 | [5 empty] | □
[6 empty] | 基礎緊結 |  | アンカーボルトの位置、緊結状況 | [5 empty] | □
|  |  |  | 横架材 |  |  |  | 形状寸法 | [5 empty] | □
[8 empty] | 接合部の状況 | [5 empty] | □
|  |  |  | 耐力壁 |  |  |  | 種類、形状、配置等 | [5 empty] | □
[8 empty] | たて枠の欠け込み部補強 | [5 empty] | □
[8 empty] | たて枠間隔 | [5 empty] | □
[8 empty] | たて枠の補強、まぐさ受けの補強 | [5 empty] | □
[8 empty] | 壁材の緊結状況（釘種類、ピッチ等） | [5 empty] | □
|  |  |  | 床組 |  |  |  | 形状寸法 | [5 empty] | □
[8 empty] | 床根太の支点間距離、ころび止め等 | [5 empty] | □
[8 empty] | 床材の緊結状況（釘種類、ピッチ等） | [5 empty] | □
|  |  |  | 小屋組 |  |  |  | 形状寸法 | [5 empty] | □
[8 empty] | 振れ止めの設置状況 | [5 empty] | □
[8 empty] | たる木接合部、たる木間隔 | [5 empty] | □
[8 empty] | 屋根下地材の緊結状況（釘種類、ピッチ等） | [5 empty] | □
|  |  |  | 防腐措置等 |  |  |  | 防腐防蟻処理剤の品質等 | [5 empty] | □ | □ | 出荷証明書等
[8 empty] | 塗布状況、処理範囲 | [5 empty] | □ | □ | 出荷証明書等
| ○ | 建築基準法関連
| 検査項目 | [6 empty] | 工事監理者確認項目 | [5 empty] | 写真 | 書類等 |  |  |  | 備考
| 屋根 | [6 empty] | 緊結状況、留め付けのピッチ等 | [5 empty] | □
| 防火構造 |  |  | 材料 |  |  |  | 屋根材の品質、規格 | [6 empty] | □ | 出荷証明書等 |  |  | 不燃種別等
| ※ | 延焼のおそれのある部分 | [5 empty] | 外壁材の品質、規格 | [6 empty] | □ | 出荷証明書等 |  |  | 防火認定番号
[8 empty] | 軒裏等の品質、規格 | [6 empty] | □ | 出荷証明書等 |  |  | 防火認定番号
[8 empty] | 防火構造等の施工状況 | [5 empty] | □
[8 empty] | 内張りの該当部分の貼り付け範囲等 | [5 empty] | □
|  |  |  | 開口部等 |  |  |  | 窓、ドア等の品質、規格 | [6 empty] | □ | 出荷証明書等 |  |  | 防火認定番号
| 内装工事 |  |  | 材料 |  |  |  | 仕上げ材、接着剤等の品質、規格等 | [5 empty] | □ | □ | 出荷証明書等 |  |  | 不燃種別等
|  |  |  | シックハウス対策 |  |  |  | 下地材等の品質、規格等 | [6 empty] | □ | 出荷証明書等 |  |  | 発散等級等
[8 empty] | 24H換気設備 | [5 empty] | □ | □ | 納品書等
|  |  |  | 給排水衛生設備 |  |  |  | 給排水の枡、菅の敷設、引き込み状況 | [5 empty] | □
| 建築設備 |  |  | 換気設備 |  |  |  | 品番等 | [6 empty] | □ | 納品書等
|  |  |  | 煙突 |  |  |  | 煙突の施工状況 | [5 empty] | □
|  |  |  | 浄化槽 |  |  |  | 品番等 | [6 empty] | □ | 納品書等
| ○ | 建築物省エネ法関連
| 検査項目 | [6 empty] | 工事監理者確認項目 | [5 empty] | 写真 | 書類等 |  |  |  | 備考
| 外皮等 |  |  | 断熱材 |  |  |  | 断熱材の品質等（熱性能等） | [5 empty] | □ | □ | 納品書等
[8 empty] | 施工部位、構造及び厚さ | [5 empty] | □ | □ | 納品書等
|  |  |  | 窓等 |  |  |  | 窓（ガラス・枠）の仕様（性能）等 | [6 empty] | □ | 出荷証明書等
[8 empty] | ドア（戸・枠）の仕様（性能）等 | [6 empty] | □ | 納品書等
| 暖房設備 |  |  | 機器 |  |  |  | 仕様（性能）等 | [6 empty] | □ | 納品書等 |  |  | 型番、能力等
|  |  |  | 材料 |  |  |  | 配管の断熱被覆（温水暖房ﾊﾟﾈﾙﾗｼﾞｴｰﾀｰ） | [6 empty] | □ | 納品書等
| 冷房設備 | [6 empty] | 仕様（性能）等 | [6 empty] | □ | 納品書等 |  |  | 型番、能力等
| 換気設備 |  |  | 機器 |  |  |  | 仕様（性能）等 | [6 empty] | □ | 納品書等
|  |  |  | 材料 |  |  |  | ダクト内径（内径75㎜以上） | [5 empty] | □ | □ | 納品書等
| 照明設備 | [6 empty] | 仕様（性能）等 | [6 empty] | □ | 納品書等 |  |  | 型番、能力等
| 給湯設備 | [6 empty] | 仕様（性能）等 | [6 empty] | □ | 納品書等 |  |  | 型番、能力等
| 太陽光発電設備 | [6 empty] | 仕様（性能）等 | [6 empty] | □ | 納品書等 |  |  | 型番、能力等
| 太陽熱利用設備 | [6 empty] | 仕様（性能）等 | [6 empty] | □ | 納品書等 |  |  | 型番、能力等
| コージェネレーション設備 | [6 empty] | 仕様（性能）等 | [6 empty] | □ | 納品書等 |  |  | 型番、能力等
| 注 | ① | 提示する写真又は関係書類を「■」印にしてください。
|  | ② | 中間検査時は、「地業」及び「基礎」の写真等又は目視できない部分について、提示してください。
|  | ③ | 使用材料関係、その他納品書等で確認可能な場合は、工事写真の提示は不要です。
|  | ④ | 写真には、表示板（工事名称、撮影年月日、撮影部位を記入）やスケール等を含めて、撮影した内容や個所が判別できる
工事写真としてください。
|  |  |  | 例 | 基礎 |  | 配筋 | X○通り | Y○通り |  | 立上り配筋：上下主筋1-D13、補強鉄筋D10＠200、緊結フックあり
アンカーボルト：M12、埋込深さ250㎜
[5 empty] | １階 |  | 柱 | X○通り | Y○通り |  | 柱脚金物 15KNホールダウン金物
[5 empty] | １階 |  | 耐力壁 | X○通り | Y○通り |  | 筋かい45×90㎜ 端部：筋かいプレート
[5 empty] | ２階 |  | 耐力壁 | X○通り | Y○通り |  | 面材耐力壁、構造用合板9.0ｔ、釘打N50＠150㎜
|  | ⑤ | 各工程で、工事写真の内容の応じて、１階及び２階部分は別に記録する等、適宜撮影し、提出してください。
|  | ⑥ | 写真は、任意の台紙、写真帳（各A４版）、写真データによるもの等に整理して提示してください。
|  | ⑦ | 出荷証明等の写しの場合は、品番、規格等判別可能のように明確な写しとしてください。